## Table 1
MÉTODOS ANALÍTICOS CONTROL DE CALIDAD DE 3-PRODUCTOR 7-12-40
CALFERQUIM S.A.S.
Parámetros |  | Unidades | Métodos Analíticos
Nitrógeno Total | N | %P/P | SUMA DE NITRÓGENOS
Nitrógeno Amoniacal | N | %P/P | NTC 211 - Destilación
Nitrógeno Nítrico | N | %P/P | NTC 209 - Devarda
Fósforo Asimilable | P2O5 | %P/P | NTC 234 - Colorimetría
Potasio soluble en agua | K2O | %P/P | NTC 202 - Emisión
Magnesio soluble en agua | MgO | %P/P | NTC 1369 - Absorción Atómica
Azufre soluble en agua | S | %P/P | NTC 1154 - Turbidimetría
Boro soluble en agua | B | %P/P | NTC 1860 - Colorimetría
Cobalto soluble en agua | Co | %P/P | NTC 5167 - Absorción Atómica
Cobre soluble en agua | Cu | %P/P | NTC 1369 - Absorción Atómica
Hierro soluble en agua | Fe | %P/P | NTC 1369 - Absorción Atómica
Manganeso soluble en agua | Mn | %P/P | NTC 1369 - Absorción Atómica
Molibdeno soluble en agua | Mo | %P/P | NTC 5167 - Absorción Atómica
Silicio soluble en agua | SiO2 | %P/P | LBC 89 - Colorimetría
Zinc soluble en agua | Zn | %P/P | NTC 1369 - Absorción Atómica
pH (Solución al 10 %) |  |  | NTC 5527 - Potenciometría
Conductividad Eléctrica (1:100) |  | dS/m | NTC 5527 - Potenciometría
Densidad Aparente |  | g/cm3 | NTC 5167 - Gravimetría
Humedad |  | %P/P | NTC 5527 - Gravimetría
Solubilidad a 20°C |  | g/100 ml H2O | NTC 5527 - Gravimetría